## 解8.2-7(EXCELによる）
C6H6のB
p．45表7.2より
| Tc= | 562 | K
| Pc= | 4.92 | MPa
| Vc= | 0.26 | L/mol
| ω＝ | 0.21
| B0= | 0.12166
| A0= | 13.1227
| C0= | 2706352.5413
| D0= | 145530640.514
| E0= | 5207135836.5941
| 実験値 | EXCELから（BWR)
T [K] | B [cm3/mol] | [L/mol] | [cm3/mol] | 偏倚 [%]
290 | -1590 | -1.5635 | -1563.4521 | 1.6697
300 | -1450 | -1.4412 | -1441.1875 | 0.60776
310 | -1340 | -1.3324 | -1332.441 | 0.56411
320 | -1230 | -1.2353 | -1235.3217 | -0.43266
340 | -1050 | -1.0699 | -1069.9089 | -1.8961
360 | -920 | -0.93511 | -935.1069 | -1.6421
380 | -810 | -0.82385 | -823.8537 | -1.7103
400 | -710 | -0.73099 | -730.9863 | -2.9558
440 | -570 | -0.58599 | -585.995 | -2.8061
480 | -470 | -0.47923 | -479.2312 | -1.9641
520 | -390 | -0.39822 | -398.2154 | -2.1065
560 | -340 | -0.33515 | -335.1514 | 1.4261
600 | -290 | -0.28498 | -284.9788 | 1.7314

## bcomp操作例
C4_1_8 第2ビリアル係数の比較
データファイルの選択 (c:\N_System\expdata中)
1:mix.txt(混合物) 2:pure.txt(純物質) 3:mydata.txt(ユーザーデータ)
2
実験データセット番号(02)を入力してください
(0:実験データ処理 -1:物質コード番号 -2:純物質物性 -3:mij -4:終了)
911
Enter:通常計算 1:チェック計算
Enter
Benzene 2nd Virial Coefficient
keisan-netsurukigaku Question 8.2-7
第2ビリアル係数 [cm**3/mol]
(y/n)
y
0:プロット表示不要 1:プロット表示せよ
0
********** benzene の推算 **********
表 benzene の第2ビリアル係数計算値と実験値との比較
------------------------------------------------------------
Tr 温 度 第2ビリアル係数 (cm**3/mol)
-------------------------------------
[-] [ K] 実験値 計算値 偏倚
------------------------------------------------------------
0.516 290.00 -1590.0000 -1561.7840 28.2
0.534 300.00 -1450.0000 -1439.5750 10.4
0.552 310.00 -1340.0000 -1330.8806 9.1
0.569 320.00 -1230.0000 -1233.8101 -3.8
0.605 340.00 -1050.0000 -1068.4862 -18.5
0.641 360.00 -920.0000 -933.7633 -13.8
0.676 380.00 -810.0000 -822.5809 -12.6
0.712 400.00 -710.0000 -729.7771 -19.8
0.783 440.00 -570.0000 -584.8957 -14.9
0.854 480.00 -470.0000 -478.2236 -8.2
0.925 520.00 -390.0000 -397.2853 -7.3
0.996 560.00 -340.0000 -334.2878 5.7
1.068 600.00 -290.0000 -284.1728 5.8
------------------------------------------------------------
平均絶対偏倚 12.2
----------------------
データ点数： 13
偏倚[cu.cm/mol] = calc. - exptl.
実験データセット番号(02)を入力してください
(0:実験データ処理 -1:物質コード番号 -2:純物質物性 -3:mij -4:終了)
-4

## bcompによる推算
T [K] | exptl [mL/mol] | calc [mL/mol]
290 | -1590 | -1561.78
300 | -1450 | -1439.57
310 | -1340 | -1330.88
320 | -1230 | -1233.81
340 | -1050 | -1068.48
360 | -920 | -933.76
380 | -810 | -822.58
400 | -710 | -729.77
440 | -570 | -584.89
480 | -470 | -478.22
520 | -390 | -397.28
560 | -340 | -334.28
600 | -290 | -284.17